## Olej
Měření | [15 empty] | Nejistoty
Kulička | [15 empty] | Kulička
d [mm] | 1 | 2 | 3 | 4 | 5 | 6 | 7 | 8 | 9 | 10 | 11 | 12 | AVG |  |  | ud(A) [mm] | 0.0014232 |  |  | um12 [g] | 2.8868e-05 | Δm12 [g] | 0.0001
| 2.49 | 2.48 | 2.49 | 2.49 | 2.48 | 2.49 | 2.49 | 2.49 | 2.49 | 2.5 | 2.49 | 2.49 | 2.4892 |  |  | ud(B) [mm] | 0.0028868 | Δd [mm] | 0.01 | um [g] | 2.4056e-06
m12 [g] | 0.3901 | m[g] | 0.032508 | r [mm] | 1.2446 | V [mm3] | 8.0753 | ρ [g/mm3] | 0.0040256 | [6 empty] | ud [mm] | 0.0032185 |  |  | um [kg] | 2.4056e-09
|  | m[kg] | 3.2508e-05 | r [m] | 0.0012446 | V [m3] | 8.0753e-09 | ρ [kg/m3] | 4025.6327 | [6 empty] | ur [mm] | 0.0016093
Kapalina | [15 empty] | ur [m] | 1.6093e-06 |  |  | uV [mm3] | 0.031324 |  | uρ [g/mm3] | 1.5618e-05
ρ [kg/m3] | 1 | 2 | 3 | AVG |  | ΔL [cm] | 40 |  | g [m/s2] | 9.81 | [9 empty] | uV [m3] | 3.1324e-11 |  | uρ [kg/m3] | 15.6183
| 960 | 965 | 960 | 961.6667 |  | ΔL [m] | 0.4 | [8 empty] | Kapalina
[16 empty] | uρ(A) [kg/m3] | 1.3608 |  |  | uΔL [cm] | 0.028868 | ΔΔL [cm] | 0.1
ΔT [s] | Osoba | 1 | 2 | 3 | 4 | 5 | 6 | 7 | 8 | 9 | 10 | 11 | 12 | AVG | AVG | uρ(B) [kg/m3] | 1.4434 | Δρ [kg/m3] | 5 | uΔL [m] | 0.00028868
| ΔT1 | 24.17 | 24.3 | 24.13 | 24.27 | 24.19 | 24.41 | 24.23 | 24.14 | 24.22 | 24.19 | 24.07 | 24.07 | 24.191 | 24.155 | uρ [kg/m3] | 1.9837
| ΔT2 | 24.3 | 24.36 | 24.06 | 24.19 | 24.21 | 24.51 | 24.03 | 24.05 | 23.97 | 24.02 | 24 | 23.83 | 24.119
[16 empty] | uΔT1(A) [s] | 0.020467 |  |  | uΔT2(A) [s] | 0.040803
ΔT [s] | Osoba | 1 | 2 | 3 | 4 | 5 | 6 | 7 | 8 | 9 | 10 | AVG | AVG |  |  | uΔT1(B) [s] | 0.0028868 | ΔΔT1 [s] | 0.01 | uΔT2(B) [s] | 0.0028868 | ΔΔT2 [s] | 0.01
| ΔT1 | 24.17 | 24.3 | 24.13 | 24.27 | 24.19 | 24.23 | 24.14 | 24.22 | 24.19 | 24.07 | 24.191 | 24.155 |  |  | Treakce1 [s] | 0.242 |  |  | Treakce2 [s] | 0.248
| ΔT2 | 24.3 | 24.36 | 24.06 | 24.19 | 24.21 | 24.03 | 24.05 | 23.97 | 24.02 | 24 | 24.119 |  |  |  | uΔT1 [s] | 0.24288 |  |  | uΔT2 [s] | 0.25135
η [Pas] | 0.62479 | [14 empty] | uΔT [s] | 0.17476
η [mPas] | 624.792
[16 empty] | ∂η/∂r * ur | 0.0016157
[16 empty] | ∂η/∂ρk * uρk | 0.0031848
[16 empty] | ∂η/∂ρ * uρ | -0.00040451
[16 empty] | ∂η/∂ΔT * uΔT | 0.0045204
[16 empty] | ∂η/∂ΔL * uΔL | -0.0004509
[16 empty] | uη [Pas] | 0.0057926
[16 empty] | uη [mPas] | 5.7926
η = (624.8 ± 5.8) mPas | bar: 1 to 3

## Glycerin
Měření | [15 empty] | Nejistoty
Kulička | [15 empty] | Kulička
d [mm] | 1 | 2 | 3 | 4 | 5 | 6 | 7 | 8 | 9 | 10 | 11 | 12 | AVG |  |  | ud(A) [mm] | 0.001718 |  |  | um12 [g] | 2.8868e-05 | Δm12 [g] | 0.0001
| 2.48 | 2.49 | 2.49 | 2.49 | 2.49 | 2.48 | 2.49 | 2.5 | 2.49 | 2.48 | 2.49 | 2.48 | 2.4875 |  |  | ud(B) [mm] | 0.0028868 | Δd [mm] | 0.01 | um [g] | 2.4056e-06
m12 [g] | 0.3876 | m[g] | 0.0323 | r [mm] | 1.2437 | V [mm3] | 8.0591 | ρ [g/mm3] | 0.0040079 | [6 empty] | ud [mm] | 0.0033593 |  |  | um [kg] | 2.4056e-09
|  | m[kg] | 3.23e-05 | r [m] | 0.0012438 | V [m3] | 8.0591e-09 | ρ [kg/m3] | 4007.8793 | [6 empty] | ur [mm] | 0.0016796
Kapalina | [15 empty] | ur [m] | 1.6796e-06 |  |  | uV [mm3] | 0.032651 |  | uρ [g/mm3] | 1.624e-05
ρ [kg/m3] | 1 | 2 | 3 | AVG |  | ΔL [cm] | 38.2 |  | g [m/s2] | 9.81 | [9 empty] | uV [m3] | 3.2651e-11 |  | uρ [kg/m3] | 16.2402
| 1245 | 1245 | 1240 | 1243.3333 |  | ΔL [m] | 0.382 | [8 empty] | Kapalina
[16 empty] | uρ(A) [kg/m3] | 1.3608 |  |  | uΔL [cm] | 0.028868 | ΔΔL [cm] | 0.1
ΔT [s] | Osoba | 1 | 2 | 3 | 4 | 5 | 6 | 7 | 8 | 9 | 10 | 11 | 12 | AVG | AVG | uρ(B) [kg/m3] | 1.4434 | Δρ [kg/m3] | 5 | uΔL [m] | 0.00028868
| ΔT1 | 20.79 | 20.76 | 20.75 | 20.65 | 20.42 | 20.49 | 20.42 | 20.45 | 20.48 | 19.97 | 20.7 | 20.46 | 20.558 | 20.5675 | uρ [kg/m3] | 1.9837
| ΔT2 | 20.7 | 20.72 | 20.71 | 20.69 | 20.54 | 20.42 | 20.54 | 20.63 | 20.44 | 20.19 | 20.6 | 20.5 | 20.577
[16 empty] | uΔT1(A) [s] | 0.041995 |  |  | uΔT2(A) [s] | 0.031782
ΔT [s] | Osoba | 1 | 2 | 3 | 4 | 5 | 6 | 7 | 8 | 9 | 10 | AVG | AVG |  |  | uΔT1(B) [s] | 0.0028868 | ΔΔT1 [s] | 0.01 | uΔT2(B) [s] | 0.0028868 | ΔΔT2 [s] | 0.01
| ΔT1 | 20.76 | 20.75 | 20.65 | 20.42 | 20.49 | 20.42 | 20.45 | 20.48 | 20.7 | 20.46 | 20.558 | 20.5675 |  |  | Treakce1 [s] | 0.19 |  |  | Treakce2 [s] | 0.248
| ΔT2 | 20.7 | 20.71 | 20.69 | 20.54 | 20.42 | 20.54 | 20.63 | 20.44 | 20.6 | 20.5 | 20.577 |  |  |  | uΔT1 [s] | 0.19461 |  |  | uΔT2 [s] | 0.25004
η [Pas] | 0.50195 | [14 empty] | uΔT [s] | 0.15843
η [mPas] | 501.9548
[16 empty] | ∂η/∂r * ur | 0.0013557
[16 empty] | ∂η/∂ρk * uρk | 0.0029487
[16 empty] | ∂η/∂ρ * uρ | -0.00036018
[16 empty] | ∂η/∂ΔT * uΔT | 0.0038664
[16 empty] | ∂η/∂ΔL * uΔL | -0.00037932
[16 empty] | uη [Pas] | 0.005075
[16 empty] | uη [mPas] | 5.075
η = (501.95 ± 5.07) mPas | bar: 1 to 3