## Olej
Měření					Nejistoty
Kulička					Kulička
d [mm]	1	2	3	4	5	6	7	8	9	10	11	12	AVG				ud(A) [mm]	0.00142318760638329				um12 [g]	2.88675134594813E-05	Δm12 [g]	0.0001
	2.49	2.48	2.49	2.49	2.48	2.49	2.49	2.49	2.49	2.5	2.49	2.49	2.48916666666667				ud(B) [mm]	0.00288675134594813	Δd [mm]	0.01		um [g]	2.40562612162344E-06
m12 [g]	0.3901	m[g]	0.0325083333333333	r [mm]	1.24458333333333	V [mm3]	8.07533507772583	ρ [g/mm3]	0.00402563274717862					ud [mm]	0.00321850839618236				um [kg]	2.40562612162344E-09
		m[kg]	3.25083333333333E-05	r [m]	0.00124458333333333	V [m3]	8.07533507772583E-09	ρ [kg/m3]	4025.63274717862					ur [mm]	0.00160925419809118
Kapalina					ur [m]	1.60925419809118E-06				uV [mm3]	0.0313243794773108		uρ [g/mm3]	1.5618347801984E-05
ρ [kg/m3]	1	2	3	AVG		ΔL [cm]	40		g [m/s2]	9.81					uV [m3]	3.13243794773108E-11		uρ [kg/m3]	15.618347801984
	960	965	960	961.666666666667		ΔL [m]	0.4					Kapalina
				uρ(A) [kg/m3]	1.36082763487954				uΔL [cm]	0.0288675134594813	ΔΔL [cm]	0.1
ΔT [s]	Osoba	1	2	3	4	5	6	7	8	9	10	11	12	AVG	AVG		uρ(B) [kg/m3]	1.44337567297406	Δρ [kg/m3]	5		uΔL [m]	0.000288675134594813
	ΔT1	24.17	24.3	24.13	24.27	24.19	24.41	24.23	24.14	24.22	24.19	24.07	24.07	24.191	24.155		uρ [kg/m3]	1.98373011903968
	ΔT2	24.3	24.36	24.06	24.19	24.21	24.51	24.03	24.05	23.97	24.02	24	23.83	24.119
				uΔT1(A) [s]	0.0204670466848542				uΔT2(A) [s]	0.0408031861501036
ΔT [s]	Osoba	1	2	3	4	5	6	7	8	9	10	AVG	AVG				uΔT1(B) [s]	0.00288675134594813	ΔΔT1 [s]	0.01		uΔT2(B) [s]	0.00288675134594813	ΔΔT2 [s]	0.01
	ΔT1	24.17	24.3	24.13	24.27	24.19	24.23	24.14	24.22	24.19	24.07	24.191	24.155				Treakce1 [s]	0.242				Treakce2 [s]	0.248
	ΔT2	24.3	24.36	24.06	24.19	24.21	24.03	24.05	23.97	24.02	24	24.119					uΔT1 [s]	0.242881109461673				uΔT2 [s]	0.251350817252169

η [Pas]	0.62479199849022					uΔT [s]	0.174763030034005
η [mPas]	624.79199849022
				∂η/∂r * ur	0.00161572008812186
				∂η/∂ρk * uρk	0.00318483249484485
				∂η/∂ρ * uρ	-0.000404514499498947
				∂η/∂ΔT * uΔT	0.0045204116248045
				∂η/∂ΔL * uΔL	-0.000450904785644816
				uη [Pas]	0.00579264859861792
				uη [mPas]	5.79264859861792
	η = (624.8 ± 5.8) mPas

## Glycerin
Měření					Nejistoty
Kulička					Kulička
d [mm]	1	2	3	4	5	6	7	8	9	10	11	12	AVG				ud(A) [mm]	0.00171796067734071				um12 [g]	2.88675134594813E-05	Δm12 [g]	0.0001
	2.48	2.49	2.49	2.49	2.49	2.48	2.49	2.5	2.49	2.48	2.49	2.48	2.4875				ud(B) [mm]	0.00288675134594813	Δd [mm]	0.01		um [g]	2.40562612162344E-06
m12 [g]	0.3876	m[g]	0.0323	r [mm]	1.24375	V [mm3]	8.05912497535387	ρ [g/mm3]	0.00400787927954694					ud [mm]	0.00335927406179107				um [kg]	2.40562612162344E-09
		m[kg]	0.0000323	r [m]	0.00124375	V [m3]	8.05912497535386E-09	ρ [kg/m3]	4007.87927954694					ur [mm]	0.00167963703089554
Kapalina					ur [m]	1.67963703089554E-06				uV [mm3]	0.032650624511082		uρ [g/mm3]	1.62402086545741E-05
ρ [kg/m3]	1	2	3	AVG		ΔL [cm]	38.2		g [m/s2]	9.81					uV [m3]	3.2650624511082E-11		uρ [kg/m3]	16.2402086545741
	1245	1245	1240	1243.33333333333		ΔL [m]	0.382					Kapalina
				uρ(A) [kg/m3]	1.36082763487954				uΔL [cm]	0.0288675134594813	ΔΔL [cm]	0.1
ΔT [s]	Osoba	1	2	3	4	5	6	7	8	9	10	11	12	AVG	AVG		uρ(B) [kg/m3]	1.44337567297406	Δρ [kg/m3]	5		uΔL [m]	0.000288675134594813
	ΔT1	20.79	20.76	20.75	20.65	20.42	20.49	20.42	20.45	20.48	19.97	20.7	20.46	20.558	20.5675		uρ [kg/m3]	1.98373011903968
	ΔT2	20.7	20.72	20.71	20.69	20.54	20.42	20.54	20.63	20.44	20.19	20.6	20.5	20.577
				uΔT1(A) [s]	0.0419952378252582				uΔT2(A) [s]	0.0317820704171392
ΔT [s]	Osoba	1	2	3	4	5	6	7	8	9	10	AVG	AVG				uΔT1(B) [s]	0.00288675134594813	ΔΔT1 [s]	0.01		uΔT2(B) [s]	0.00288675134594813	ΔΔT2 [s]	0.01
	ΔT1	20.76	20.75	20.65	20.42	20.49	20.42	20.45	20.48	20.7	20.46	20.558	20.5675				Treakce1 [s]	0.19				Treakce2 [s]	0.248
	ΔT2	20.7	20.71	20.69	20.54	20.42	20.54	20.63	20.44	20.6	20.5	20.577					uΔT1 [s]	0.194607125597531				uΔT2 [s]	0.250044862641353

η [Pas]	0.501954828691838					uΔT [s]	0.158425350454612
η [mPas]	501.954828691838
				∂η/∂r * ur	0.00135574177786153
				∂η/∂ρk * uρk	0.00294871248723192
				∂η/∂ρ * uρ	-0.000360183166221997
				∂η/∂ΔT * uΔT	0.00386640912351473
				∂η/∂ΔL * uΔL	-0.000379324287259509
				uη [Pas]	0.00507500536345817
				uη [mPas]	5.07500536345817
	η = (501.95 ± 5.07) mPas